## Blad1
Benodigdheden | eenheidsprijs | aantal | prijs | reden voor aankoop | extra
Arduino nano 33 iot | 240 | 1 | 240 | nodig om systeem te laten lopen
Breadboard Full-size | 105 | 1 | 105 | elektrisch circuit op verbinden
Membraanpomp 12V 4.8 bar | 350 | 1 | 350 | water pompen
Micro Metal Gear Motor 100:1 HP | 160 | 2 | 320 | horizontale en verticale draaibeweging | minder sterk dan gedacht
Jerrycan 10L | 150 | 1 | 150 | water bijhouden
MakerBeam Hoekverbinding 90° | 7.5 | 13 | 97.5 | vastmaken makerbeam constructie
MakerBeam Hoekverbinding 90° buitenhoek | 7.5 | 17 | 127.5 | vastmaken makerbeam constructie
Whadda WPSE470 waterflowsensor | 150 | 1 | 150 | snelheid van water opvolgen | niet zo nuttig, enkel de voor en eindstukken waren handig als spuitstuk.
USB Webcam 1080P | 350 | 1 | 350 | detecteren van de lampen | was moeilijk om te programmeren en niet zo nauwkeurig
Step-Down Voltage Regulator | 150 | 1 | 150 | zorgen dat een batterij van 9V een voltage van 5V aan de relais brengt
Powerbank | 180 | 1 | 180 | voor het poweren van het ontwerp | niet gebruikt
Flexibele slang 10mm (eenheidsprijs/m) | 20 | 2 | 40 | stromen van het water
Slangenklemmen 10mm | 5 | 3 | 15 | vasthangen van de slang aan de pomp en aan de waterflowsensor
MDF (prijs per m²) | 40 | 1 | 40 | platen om elektrisch circuit op te plaatsen en draaimechanisme op vast te binden
Arms with 33 3 mm holes spaced 5 mm apart (10 x 170 mm) | 5 | 2 | 10 | arm waar de spuit aanhangt | te veel gekocht
Four-hole L-shaped brackets | 5 | 1 | 5 | versteviging makerbeamconstructie
MakerBeam profiel 200 mm | 35 | 8 | 280 | constructie | hadden beter volledig in hout gewerkt, want duur
MakerBeam profiel 300 mm | 40 | 8 | 320 | constructie
Dual Drive DRV8833 | 70 | 1 | 70 | snelheid, richting bepalen van motoren
Universele Hub voor 3mm assen | 30 | 2 | 60 | vasthangen van materiaal aan as van de motor
Relais | 80 | 1 | 80 | aan en uitzetten pomp
Micro metal gear motor beugel | 25 | 1 | 25 | vasthangen van motoren aan hout
Universele voeding met vaste uitgangsspanning 12V - 5A | 150 | 1 | 150 | aandrijven van pomp
|  | TOTAAL | 3315
|  | BUDGET | 3500
|  | OVERSCHOT | 185